## CZĘŚĆ I.
lp | element | Producent, nazwa, model, typ, rok produkcji, konfiguracja | j.m. | ilość | cena jednostkowa netto | wartość netto (poz.5x6) | stawka podatku VAT w % | wartość podatku VAT (poz.7x8) | wartość brutto (poz.7+9)
1 | 2 | 3 | 4 | 5 | 6 | 7 | 8 | 9 | 10
1 | Przewód YDYp 3x1,5mm2 450/750V |  | m | 1000 |  | 0 |  | 0 | 0
2 | Przewód YDYp 3x2,5mm2 450/750V |  | m | 1500 |  | 0 |  | 0 | 0
3 | Kabel YDY 5x6mm2 450/750V |  | m | 300 |  | 0 |  | 0 | 0
4 | Kanał instalacyjny z PCV LS 90x60 |  | m | 220 |  | 0 |  | 0 | 0
5 | Kanał instalacyjny z PCV LS 90x40 |  | m | 130 |  | 0 |  | 0 | 0
6 | Kanał instalacyjny z PCV LS 50x18 |  | m | 150 |  | 0 |  | 0 | 0
7 | Kompletny zestaw przyłącza komputerowego natynkowego MOSIC: 3 gniazda wtyczkowe DATA z uziemieniem i kluczem uprawniającym, podwójne gniazdo komputerowe kątowe RJ45 STP kat.6A oparte na modułach keystone |  | szt | 100 |  | 0 |  | 0 | 0
8 | Kabel 500MHz F/FTP kat.6A 4x2xAWG23 LS0H |  | m | 15000 |  | 0 |  | 0 | 0
9 | Światłowód wielomodowy jednotubowy 50/125 LSOH OM3 min 8 włókien |  | m | 1000 |  | 0 |  | 0 | 0
10 | Kabel krosowy RJ45-RJ45 S/FTP 2m kat.6A |  | szt | 200 |  | 0 |  | 0 | 0
11 | Kabel krosowy RJ45-RJ45 S/FTP 0,5m kat.6A |  | szt | 200 |  | 0 |  | 0 | 0
12 | Światłowodowy kabel kros. duplex, SC-PC /LC-PC, 50/125µm OM3, 2m |  | szt | 50 |  | 0 |  | 0 | 0
13 | Szafa RACK 19’’ o wysokości 12U głębokość 500mm, wisząca, zamykana na klucz, boki szafy zdejmowane na klucz, drzwi szklane, RAL 7035, wyposażona w : Listwę zasilająca 8-portowa 1U 19’’ z wyłącznikiem, wtyk uniwersalny, gniazdo z bolcem uziemiającym  Wieszak do kabli 1U 19’’ (min 5 uchwytów) RAL7021  Pólkę do szafy o głębokości 30-35cm o nośności min 25kg 1U  Komplet śrub montażowych do urządzeń RACK ( 1opk. = 30kpl)  Panel oświetleniowy 19’’ RAL 7035 wyposażony w min 2 halogeny  Panel 19" wentylacyjny dachowo-rakowo-podłogowy 4-wentylatorowy 1U z termostatem RAL 7035 |  | szt | 4 |  | 0 |  | 0 | 0
14 | Panel krosowy 0,5U 24 portowy STP kategorii 6A |  | szt | 10 |  | 0 |  | 0 | 0
15 | Panel 19'' światłowodowy min 8 x SC - duplex, 1U kompletnie wyposażony pod 8 zakończeń S.C. MM OM3 |  | szt | 5 |  | 0 |  | 0 | 0
16 | Panel 19'' światłowodowy min 144 x SC - simplex, 3U kompletnie wyposażony pod 50 zakończeń SC MM OM3 |  | szt | 1 |  | 0 |  | 0 | 0
17 | Panel 19’’ wentylacyjny dachowo-rakowo-podłogowy 4-wentylatorowy 1U z termostatem RAL 7035 |  | szt | 2 |  | 0 |  | 0 | 0
18 | Panel oświetleniowy 19’’ RAL 7035 wyposażony w min 2 halogeny |  | szt | 3 |  | 0 |  | 0 | 0
19 | Usługa pomiarów sieci kat 6A |  | gniazda | 200 |  | 0 |  | 0 | 0
20 | Usługa spawania złącz światłowodowych w przełącznicach 19’’ |  | spawy | 90 |  | 0 |  | 0 | 0
21 | Usługa szkolenia: certyfikowany Instalator sytemu Okablowania Strukturalnego |  | osoby | 4 |  | 0 |  | 0 | 0
[5 empty] | RAZEM | 0 |  | 0 | 0

## CZĘŚĆ II.
lp | element | Producent, nazwa, model, typ, rok produkcji, konfiguracja | j.m. | ilość | cena jednostkowa netto | wartość netto (poz.5x6) | stawka podatku VAT w % | wartość podatku VAT (poz.7x8) | wartość brutto (poz.7+9)
1 | 2 | 3 | 4 | 5 | 6 | 7 | 8 | 9 | 10
1. | UPS |  | szt. | 1 |  | 0 |  | 0 | 0
[5 empty] | RAZEM | 0 |  | 0 | 0